## 必要な枚数
流す方向と直角の部屋の長さ b（m） | 2.7
ロール幅 w（m） | 1.82
必要な枚数 n

## 1枚の長さ
流す方向の部屋の長さ a（m） | 3.6
切りしろ m（cm） | 10
柄リピート p（cm・無地は0） | 0
1枚の長さ l（m）

## 必要m数と購入する長さ
必要な枚数 n | 2
1枚の長さ l（m） | 2.8
切り売りの単位 u（m） | 0.1
必要m数 M（m）
購入する長さ M'（m）

## 端材の面積と端材率
購入する長さ M'（m） | 5.6
ロール幅 w（m） | 1.82
床面積 S（㎡） | 9.72
端材の面積 E（㎡）
端材率 r

## 概算費用
単価 c（円） | 1500
数量 Q（m または ㎡） | 5.6
概算費用 T（円）