## 配管の高低差
配管の長さ L（mm） | 5000
勾配の分母 n（勾配 1/n） | 100
高低差 h（mm）

## 高低差と長さから実際の勾配
配管の長さ L（mm） | 8000
高低差 h（mm） | 40
勾配の分母 n（勾配 1/n）
パーセント勾配 p（%）
パーミル勾配 q（‰）

## 桝を経由する複数区間の累積高低差
区間1の長さ L1（mm） | 4000
区間1の勾配の分母 n1 | 100
区間2の長さ L2（mm） | 3000
区間2の勾配の分母 n2 | 100
区間3の長さ L3（mm） | 5000
区間3の勾配の分母 n3 | 50
累積の高低差 H（mm）

## 終点の管底の深さ
始点の管底の深さ D0（mm） | 300
累積の高低差 H（mm） | 170
終点の管底の深さ D（mm）