## 室内外の温度差
室内温度（℃） | 20
外気温度（℃） | 0
温度差 ΔT（K）

## 部位ごとの熱損失
熱貫流率 U（W/(㎡·K)） | 4.7
面積 A（㎡） | 3
温度差 ΔT（K） | 20
熱損失 q（W）

## 換気による熱損失
空気の容積比熱 c（Wh/(m³·K)） | 0.34
換気量 V（m³/h） | 12
温度差 ΔT（K） | 20
換気による熱損失 qv（W）

## 熱損失の合計と部位別の割合
外壁の熱損失（W） | 108
窓の熱損失（W） | 282
天井の熱損失（W） | 50
床の熱損失（W） | 100
換気による熱損失（W） | 81.6
熱損失の合計 Q（W）
窓の割合（%）

## 暖房の必要能力の目安と1日の熱量
熱損失の合計 Q（W） | 621.6
1日の暖房時間 h（時間） | 8
必要能力の目安 P（kW）
1日の熱量 E（kWh）

## 1日の電気代の概算
1日の熱量 E（kWh） | 4.9728
暖房機器のCOP | 4
電気料金単価 u（円/kWh） | 31
1日の電気代 C（円）

## 熱貫流率と熱抵抗の関係
室内側の表面熱伝達抵抗 Rsi（m²·K/W） | 0.11
材料の熱抵抗値 R（m²·K/W） | 2.63
室外側の表面熱伝達抵抗 Rse（m²·K/W） | 0.04
熱貫流率 U（W/(㎡·K)）

## 改善で減る熱損失
改善前の熱貫流率 U | 4.7
改善後の熱貫流率 U' | 2.2
面積 A（㎡） | 3
温度差 ΔT（K） | 20
減る熱損失 Δq（W）