## 施工面積
施工場所の縦の長さ（m） | 5.4
施工場所の横の長さ（m） | 3.6
施工面積（㎡）

## ロス込みの必要面積
施工面積（㎡） | 19.44
ロス率（%） | 5
ロス込みの必要面積（㎡）

## 1枚の面積と1袋のカバー面積
1枚の幅（mm） | 430
1枚の長さ（mm） | 2740
1袋の枚数 | 10
1枚の面積（㎡）
1袋のカバー面積（㎡）

## 必要な枚数
ロス込みの必要面積（㎡） | 20.412
1枚の面積（㎡） | 1.1782
必要な枚数

## 必要な袋数
必要な枚数 | 18
1袋の枚数 | 10
必要な袋数

## 施工できる面積と余り
必要な袋数 | 2
1袋のカバー面積（㎡） | 11.782
施工面積（㎡） | 19.44
施工できる面積（㎡）
余り（㎡）

## 体積
施工面積（㎡） | 19.44
厚み（mm） | 100
体積（m³）

## 熱抵抗値
厚み（mm） | 100
熱伝導率（W/(m·K)） | 0.038
熱抵抗値（m²·K/W）

## 概算費用
単価（円） | 3000
数量（袋・㎡） | 2
概算費用（円）