## 必要な水平の長さ
段差の高さ h（cm） | 15
勾配の分母 n（勾配 1/n） | 12
必要な水平の長さ L（cm）

## 斜面に沿った長さ
段差の高さ h（cm） | 15
水平の長さ L（cm） | 180
斜面に沿った長さ s（cm）

## 確保できる長さから実際の勾配
段差の高さ h（cm） | 20
水平の長さ L（cm） | 200
勾配の分母 n（勾配 1/n）
パーセント勾配 p（%）
角度 θ（°）

## 踊り場を含めた総延長
必要な水平の長さ L（cm） | 720
踊り場1か所の長さ d（cm） | 150
踊り場の数 m | 1
総延長 T（cm）

## 面積と概算費用
斜面に沿った長さ s（m） | 1.806
スロープの幅 w（m） | 0.9
面積 A（m²）
単価 u（円・1mあたり） | 10000
概算費用 C（円）