## 周辺部のビスの本数（1枚あたり）
面材の長さ l（mm） | 1820
面材の幅 w（mm） | 910
周辺部のピッチ pe（mm） | 200
周辺部のビスの本数 E

## 中間部のビスの本数（1枚あたり）
下地と直交する辺の長さ a（mm） | 910
下地の間隔 p（mm） | 455
下地に沿う辺の長さ b（mm） | 1820
中間部のピッチ pm（mm） | 300
中間部を通る下地の本数 m
中間部のビスの本数 F

## 1枚あたりの本数と総本数
周辺部のビスの本数 E | 30
中間部のビスの本数 F | 6
面材の枚数 S | 10
1枚あたりのビスの本数 N1
必要なビスの本数 N

## ロス込みの本数と箱数
必要なビスの本数 N | 360
ロス率 r（%） | 10
1箱の入数 k | 300
ロス込みの本数 N'
必要な箱数 B

## 直線材のビスの本数
1本の長さ ℓ（mm） | 3640
ビスのピッチ p（mm） | 455
列数 c | 2
材の本数 n | 14
直線材のビスの本数 M

## 面積からの概算
施工面積 A（㎡） | 50
1㎡あたりの本数 d | 22
必要なビスの本数 N

## 概算費用
単価 u（円） | 1500
数量 Q（箱数または本数） | 2
概算費用 T（円）

## 手持ちの本数で施工できる枚数
手持ちの本数 H | 500
1枚あたりのビスの本数 N1 | 36
施工できる枚数